## Bill of Materials-Analog electr
Comment | Description | Footprint | LibRef | Quantity | Case/Package | Supplier Part Number 1 | Supplier 1 | Supplier Unit Price 1 | Supplier Subtotal per Board 1 | Supplier Subtotal 1 | Supplier Stock 1 | Supplier Order Qty 1 | Supplier Currency 1
100nF | WALSIN - 0805B104K160CT - Keramikvielschichtkondensator, SMD, 0.1 µF, 16 V, 0805 [Metrisch 2012], ± 10%, X7R | C0805 | Cap_0805_100n | 1 | Ceramic | 1292-1565-1-ND | Digi-Key | 0.12 | 0.12 | 0.12 | 12085 | 1 | USD
160kR | Thick Film Resistors - SMD 0805 160Kohms 1% Tol | R0805 | Res_0805_160k | 1 | 0805 | P160KCCT-ND | Digi-Key | 0.1 | 0.1 | 0.1 | 3346 | 1 | USD
NE555P | Standard Timer Single 8-Pin PDIP Tube | NE555 | NE555P | 1 | PDIP | 296-NE555P-ND | Digi-Key | 0.37 | 0.37 | 0.37 | 3513 | 1 | USD
4.7kR | Res Thick Film 0805 4.7K Ohm 1% 0.25W(1/4W) ±100ppm/C Pad SMD Automotive T/R | R0805 | Res_0805_4.7k | 1 | 0805 | 85AH1468 | Newark |  |  |  | 68360 |  | USD
2N2222 | ON SEMICONDUCTOR SMMBT2222ALT1G Bipolar (BJT) Single Transistor, NPN, 40 V, 300 MHz, 225 mW, 600 mA, 40 hFE New | 2N2222SMD | SMMBT2222ALT1G | 2 | SOT-23-3 | 7815222 | RSComponents |  |  |  | 6700 |  | USD
1kR | KOA SPEER ELECTRONICS RK73H2ATTD1001F SMD Chip Resistor, Thick Film, 1 kohm, 150 V, 0805 [2012 Metric], 125 mW, 1%, RK73H Series | R0805 | Res_0805_1k | 2 | 0805 | 2019-RK73H2ATTD1001FCT-ND | Digi-Key | 0.1 | 0.2 | 0.2 | 0 | 2 | USD
10uF | Cap Ceramic 10uF 16V X5R 10% SMD 0805 85C Cardboard T/R | C0805 | Cap_0805_10u | 1 | 0805 | 8103687 | Future Electronics | 0.176 | 0.176 | 0.176 | 131352 | 1 | USD
10nF | Cap Ceramic 0.01uF 25V X7R 10% Pad SMD 0805 125°C T/R | C0805 | Cap_0805_10n | 2 | 0805 | 1276-2434-1-ND | Digi-Key | 0.1 | 0.2 | 0.2 | 1191 | 2 | USD
Lx |  | LX | Lx | 1
POWER PLACE |  | poweplc | POWER PLACE | 1
[7 empty] | Total |  |  | 1.166 |  |  | USD